## stm32wb_Dev_v1_BOM
Id | Designator | Package | Quantity | Designation | Supplier and ref
1 | FL1 | FIL_LFB182G45CGFD436 | 1 | LFB182G45CGFD436
2 | IC1 | QFN50P700X700X65-49N-D | 1 | STM32WB55CEU6
3 | C19,C17 | C_1206_HandSoldering | 2 | 4.7uf
4 | AE1 | Pin_Header_Straight_1x01_Pitch2.54mm | 1 | Antenna
5 | C1,C4,C10,C12,C13,C16,C20 | C_0805 | 7 | 100nf
6 | C2,C3 | C_0805 | 2 | 22p
7 | C5,C6 | C_0805 | 2 | 10p
8 | C7 | C_0805 | 1 | 1.2p
9 | C8 | C_0805 | 1 | NM
10 | C9 | C_0805 | 1 | 10nf
11 | C11,C18 | C_0805 | 2 | 100p
12 | C14 | C_0805 | 1 | 0.3p
13 | C15 | C_0805 | 1 | 0.8p
14 | J1,J2 | Pin_Header_Straight_1x05_Pitch2.54mm | 2 | Conn_01x05_Female
15 | J3,J4 | Pin_Header_Straight_1x12_Pitch2.54mm | 2 | Headers_01x12
16 | L1 | L_0805_HandSoldering | 1 | 3.6nH
17 | L2 | L_0805_HandSoldering | 1 | 2.7nH
18 | L3 | L_0805_HandSoldering | 1 | 10nH
19 | L4 | L_0805_HandSoldering | 1 | 10uH
20 | R1 | R_0805 | 1 | 10K
21 | SW1 | SW_SPST_B3U-1000P | 1 | SW_Push
22 | U1 | SOT-23-5 | 1 | AP2112K-3.3
23 | Y1 | Crystal_Round_d3.0mm_Vertical | 1 | 32.768KHz
24 | Y2 | Crystal_HC18-U_Vertical | 1 | 32MHz