## BOM_Essentials.xlsx
Sl No. | Description | Value | Footprint
1 | IC | NRF52840-QIAA-R | aQFN73 7 x 7 mm
2 | IC | ESP32Wroom | ESP32-WROOM-32U
3 | IC | TTP223E-BA6 | SOT-23-6
4 | IC | AP2112K-3.3TRG | SOT23-5
5 | Capacitor | 1pf | C_0603
6 | Capacitor | 0.8pf | C_0603
7 | Capacitor | 1uf | C_0603
8 | Capacitor | 100nf | C_0603
9 | Capacitor | 100pf | C_0603
10 | Capacitor | 12pf | C_0603
11 | Capacitor | 10uf | C_0603
12 | Capacitor | 4.7uf | C_0603
13 | Capacitor | 0.5pf | C_0603
14 | Resistor | 1K | R_0603
15 | Resistor | 10K | R_0603
16 | Resistor | 5K | R_0603
17 | Resistor | 0E | R_0603
18 | Inductor | 10uH | I_0603
19 | Inductor | 15nH | I_0603
20 | Inductor | 2.5nH | I_0603
21 | Inductor | 3.3nH | I_0603
22 | Inductor | 3.9nH | I_0603
23 | Low Band Filter | LFB182G45CGFD436 | LFB182G45CGFD436
24 | Antenna | M830520 | M830520
25 | Antenna | YC0009AA | YC0009AA
26 | Crystal | 32MHz | OSC-SMD_4P-L2.0-W1.6-BL
27 | Crystal | 32.768KHz | OSC-SMD_4P-L2.0-W1.6-BL
28 | USB-Mini | USB-Mini | MINI-USB-SMD_MICRO-4P-DIP
30 | LED | LED (Blue) | LED-0603
31 | LED | LED (Red) | LED-0603
32 | LED | LED (White) | LED-0603