## stm32wb_Dev_v1_BOM
Id | Designator | Value | Package | Quantity | Supplier and ref
1 | FL1 | LFB182G45CGFD436 | FIL_LFB182G45CGFD436 | 1
2 | IC1 | STM32WB55CEU6 | QFN50P700X700X65-49N-D | 1
3 | C19,C17 | 4.7uf | C_1206_HandSoldering | 2
4 | AE1 | Antenna | Pin_Header_Straight_1x01_Pitch2.54mm | 1
5 | C1,C4,C10,C12,C13,C16,C20 | 100nf | C_0805 | 7
6 | C2,C3 | 22p | C_0805 | 2
7 | C5,C6 | 10p | C_0805 | 2
8 | C7 | 1.2p | C_0805 | 1
9 | C8 | NM | C_0805 | 1
10 | C9 | 10nf | C_0805 | 1 |  | Available
11 | C11,C18 | 100p | C_0805 | 2 |  | Not Available
12 | C14 | 0.3p | C_0805 | 1
13 | C15 | 0.8p | C_0805 | 1
14 | J1,J2 | Conn_01x05_Female | Pin_Header_Straight_1x05_Pitch2.54mm | 2
15 | J3,J4 | Headers_01x12 | Pin_Header_Straight_1x12_Pitch2.54mm | 2
16 | L1 | 3.6nH | L_0805_HandSoldering | 1
17 | L2 | 2.7nH | L_0805_HandSoldering | 1
18 | L3 | 10nH | L_0805_HandSoldering | 1
19 | L4 | 10uH | L_0805_HandSoldering | 1
20 | R1 | 10K | R_0805 | 1
21 | SW1 | SW_Push | SW_SPST_B3U-1000P | 1
22 | U1 | AP2112K-3.3 | SOT-23-5 | 1
23 | Y1 | 32.768KHz | Crystal_Round_d3.0mm_Vertical | 1
24 | Y2 | 32MHz | Crystal_HC18-U_Vertical | 1