## FrontEnd_switch_Normal_v1
Reference | Quantity | Value
AE1 | 1 | "Antenna"
C3 | 1 | "1.0uf"
C4, C5 | 2 | 10pf
C6, C7 | 2 | 20pf
C1, C2, C8, C10 | 4 | 100nf
C9, C11 | 2 | 10uf
D1, D2, D3, D4 | 4 | LED
E1 | 1 | "YC0009AA"
J1 | 1 | "Conn_01x06_Female"
J2 | 1 | "Conn_01x07_Female"
R1, R3, R4, R5 | 4 | 510R
R2 | 1 | "10K"
SW1 | 1 | "SW_Push"
T1, T2 | 2 | Touch | Pad
U1 | 1 | "APK2112.K-3.3"
U2 | 1 | "STM32"
U3 | 1 | "LoRa"
U4 | 1 | "TTP223"
U5 | 1 | "TTP223"
Y1 | 1 | "32.768K"
Y2 | 1 | "32Mhz"