## WaterTank_module_v1
Designator | Comment | Footprint | LCSC Part #
AE1, | Antenna | Pin_Headers:Pin_Header_Straight_1x01_Pitch2.54mm
C1, C3, | 100 nf | C0805 | C141128
C2, | 1.0uf | C0805 | C141128
C4, C5, C6, C7, | 20pf | C0805 | C696908
C10, C11, | 10uf | C0805 | C326595
D1, D3, D6, | LED | D0805 | C2848806
D3 | LED | D0805 | C2297
D6 | LED | D0805 | C130115
D4, | LED | D0805 | C138555
E1, | YC0009AA | Custom_Libraries:XCVR_YC0009AA
IC1, | TP4056 | ESOP-8_L4.9-W3.9-P1.27-LS6.0-BL-EP | C382139
J1, | Solar_input | CONN-TH_XHB-2A | C57981
J2, | Battery_input | CONN-TH_XHB-2A | C57981
J4, | Conn_01x06_Female | Pin_Headers:Pin_Header_Straight_1x06_Pitch2.54mm
J6, | USB3130-XX-X_REVD | MINI-USB-SMD_920-D62A2021S10104 | C2763165
J7, | Water_level | CONN-TH_XHB-2A | C57981
Q1, | BC547 | TO-92-3_L4.9-W3.7-P2.54-L | C900798
R1, R9, | 510 R | R0805 | C245346
R2, | 10K | R0805 | C328436
R3, | 1M | R0805
R4, | 1k | R0805 | C479089
R6, R7, R10, | 1K | R0805 | C479089
R11, | 510R | R0805 | C245346
S1, | OS102011MA1QN1 | SW-TH_G-SWITCH_SS-12D37-G030 | C2848913
SW2, | SW_Push | KEY-TH_4P-L6.0-W6.0-P4.50 | C59980
U1, | APK2112.K-3.3 | SOT-23-5
U2, | Ra-01 | Custom_Libraries:LoRa
U3, | STM32 | LQFP-48_L7.0-W7.0-P0.50-LS9.0-BL
Y1, | 32.768K | CRYSTAL-TH_BD2.1-P0.70-D0.3 | C2890143
Y2, | 32Mhz | OSC-TH_L10.0-W4.5-P5.00 | C24625